## 1
信息学院实验室环境改造
序号 | 品目 | 技术规格 | 单位 | 数量
1 | 灯箱1 | 1、参考尺寸：长240cm，宽120cm，厚6cm； 2、灯条：采用10*30mm芯片，光通量≥130Lm ，功率≥1.5W/每颗，电压≥220v，透镜180度发光；（提供符合CNAS或CMA规范的第三方检测报告复印件） 3、散热基板：采用990MM*18MM*1.2MM线路板，纯铜2.5平方特软硅胶线 ； 4、材质工艺：采用彩色uv喷印工艺，灯条热容强化固定，铝合金箱框结构； 5、数量：7面； 6、提供效果图设计：三维渲染效果、平面图、标记尺寸参数； 7、免费安装调试，包含辅材及整体线路改造； 8、三年免费质保，提供服务承诺书并加盖投标人公章。 | 平方 | 20
2 | 灯箱2 | 1、参考尺寸：长320cm，宽120cm，厚6cm； 2、灯条：采用10*30mm芯片，光通量≥130Lm ，功率≥1.5W/每颗，电压≥220v，透镜180度发光；（提供符合CNAS或CMA规范的第三方检测报告复印件） 3、散热基板：采用990MM*18MM*1.2MM线路板，纯铜2.5平方特软硅胶线 ； 4、材质工艺：采用彩色uv喷印工艺，灯条热容强化固定，铝合金箱框结构； 5、数量：3面； 6、提供效果图设计：三维渲染效果、平面图、标记尺寸参数； 7、免费安装调试，包含辅材及整体线路改造； 8、三年免费质保，提供服务承诺书并加盖投标人公章。 | 平方 | 11.52
3 | 亚克力展板 | 1、参考尺寸：长240cm，宽120cm，厚8mm； 2、亚克力：聚甲基丙烯酸甲酯(PMMA)板材，热变形温度≥96℃(1.18MPa)，维卡软化点≥113℃，透光率≥37.9，硬度≥96.1，拉伸强度≥ (82.7MPa)；（提供符合CNAS或CMA规范的第三方检测报告复印件） 3、工艺：采用雕刻切割，喷涂工艺； 4、数量：30面； 5、提供效果图设计：三维渲染效果、平面图、标记尺寸参数； 6、免费安装调试，包含辅材等； 7、三年免费质保，提供服务承诺书并加盖投标人公章。 | 平方 | 96.8
4 | 公告栏 | 1、参考尺寸：长200cm，宽150cm； 2、磁性钢化玻璃 ：外观应符合质量长度不小于0.5 mm的点状缺陷最小间距应不小于300 mm;直径100 mm圆内尺寸不小于0.3mm，应耐200℃温差不破坏，表面应力≥90，弯曲强度≥120；（提供符合CNAS或CMA规范的第三方检测报告复印件） 3、工艺：磁性钢化玻璃，烤漆，纳米胶，压合而成，背面为镀锌钢板； 4、亚克力： 聚甲基丙烯酸甲酯(PMMA)板材，热变形温度≥96℃(1.18MPa)，维卡软化点≥113℃，透光率≥37.9，硬度≥96.1，拉伸强度≥ (82.7MPa)；（提供符合CNAS或CMA规范的第三方检测报告复印件） 5、提供效果图设计：三维渲染效果、平面图、标记尺寸参数； 6、免费安装调试，包含辅材等； 7、三年免费质保，提供服务承诺书并加盖投标人公章。 | 平方 | 3