## Sheet1
实验教学耗材清单及采购参数
序号 | 品目名称 | 采购参数（规格和技术参数） | 数量
1 | 数字摄像头 | MT9V034/32,130度普通无畸变摄像头 | 10
2 | OpenART mini摄像头 | 视觉传感器图像，130度镜头 | 3
3 | F车模 | 额定电压7.2V，空载电流,630mA,最大功率.20w,两轮规格直径64mm,宽度27mm | 5
4 | 测速传感器 | 1024线正交迷你编码器，工作电压3.3-5V，工作电流：12.6mA,输出电平CMOS，输出脉冲数：1024线，LSB为步进脉冲，Dir为转动方向，Z相为零位。 | 20
5 | C1车模 | 采用双驱动RS380马达，型号03-361-1，尺寸：280*180*80mm | 3
6 | 编码器 | 1024线正交迷你编码器，工作电压3.3-5V，工作电流：12.6mA,输出电平CMOS，输出脉冲数：1024线，Z相为零位，AB为步进脉冲，带CDF编码齿轮 | 20
7 | TC264D | 供电5V或者3.3V，尺寸52*44MM，芯片封装：LQFP-144，芯片ROM：高至2.5MB，带ECC（纠错编码）保护，芯片RAM高至240KB，（纠错编码）保护。带下载器 | 10
8 | MIMXRT1064单片机最小系统核心板 | RT1064片内有4Mflash，供电电压DC5V或者3.3V，将MCU的IO引出，有复位按键、下载接口、USB接口、电源接口，有下载器，便于下载程序。 | 4
9 | 锂电池 | 2S锂电池，7.4V，2000mA | 30
10 | 3S锂电池 | 3S锂电池，11.1V，3000mA | 6
11 | 摄像头 | 140度普通摄像头，灰度图像，最大像素752*480，供电电压3.3V，电流75ma | 6
12 | 六轴加速度陀螺仪模块 | IMU660RA，供电电压3.3V，支持IIC和SPI，陀螺仪范围正负250，500，1000，2000度每秒，加速度范围正负2，正负4正负8正负16g | 20
13 | 运放模块 | RS824，2.5-5V，4通道，1-101倍 | 20
14 | 智能车越野车模 | 有刷电机包含舵机和540有刷马达 | 3
15 | 6S锂电池 | 电池3000mAh 22.1V | 3
16 | STC核心板 | STC8H8K64X,供电5V，支持在线仿真，64管脚,配套下载线 | 40
17 | 仿真器 | 与英飞凌控制器匹配，USB Type-C | 8
18 | 无线传输模块 | 电源电压3.3V-5V，无线频率2.4GHz频段，整套包括收发模块 | 2
19 | 电池 | 12v，5000mA | 1
20 | GPS卫星定位模块 | 5v供电，包括定位指示灯、无线接口、电源LED，包括GPS模块+天线 | 4
21 | STM32G030开发板套件 | 1、含水率传感器PCB，11.72*1.51cm， 2、MDC04芯片，3*3*0.75mm， 3、100nf电容，0402（±5%）， 4、4pin线，1.25mm规格、单头、30cm， 5、MCSK评估版，MDC04版本，56*38mm， 6、STM32G030pcb板，40*27mm 7、JLINK V9 ARM仿真器下载器，7根排线+带缓冲+带缓冲， 8、串口线，1m，Micro5p插头， 9、传感器外壳、23*155*20mm，白色树脂， 10、隔离型485，ADM2483BRWZ， 11、STM32G030F6P 12、TYPE-C-31-M-12， 13、B0505S-1W 14、AMS1117-3.3， | 2
22 | 光盘 | 刻录盘 空白光盘 刻录光盘 光碟16速4.7G | 1
24 | 投影激光笔 | 无线演示器 投影笔 ppt翻页笔 演讲笔 放大聚焦液晶屏可显 (金色) | 2
25 | STM32开发教学套件 | 1，光子物联STM32开发板, CPU:STM32F103RCT6、48KB SRAM、256KB FLASH、2 个基本定时器、4 个通用定时器、2 个高级定时器、2个 DMA 控制器（共 12 个通道）、3 个 SPI、2 个 IIC、5 个串口、1 个 USB、1 个 CAN、3 个 12位 ADC、1 个 12 位 DAC、1 个 SDIO 接口及 51 个通用 IO 口，0.96寸OLED显示屏，stlink下载器 2，4位数码管模块，采用2片595驱动数码管，工作电压3.3v-5V，pcb板尺寸：40*22mm ： 3，AS608光学指纹识别模块，工作电压3v-3.6v，usb通讯2.0fs，上电时延<0.1s，指纹容量300枚。 4，LAN8720以太网收发模块，RMII接口，网络模块 SUNLEPHANT 支持HP Auto-MIDX IO电压范围：+1.6V至+3.6V 5，面包板 MB-102 红蓝线面包板 830孔面包板 实验连接板 白色/透明。 | 40
26 | 智慧养老与健康照护耗材采购 | 1.M5Stack 迷你按钮单元模块 含轻触按钮 GPIO GROVE接口(17.5) 2.M5Stack 人体感应单元 PIR人体移动感应模块2S延时GPIO接口(32.9) 3.M5Stack 6-Axis IMU6轴姿态传感器可编程陀螺仪加速计MPU6886(49.9) 4.M5Stack ENV IV 环境温湿度传感器 SHT40+BMP280温度湿度气压(39.9) 6.M5Stack Heart Rate单元 MAX30100心率血氧传感器模块 I2C(65) 7.M5Stack IoT套件v2.7 ESP32 Arduino 物联网开发工具STEM(279) | 14
27 | 九轴加速度传感器 | IMU963RA供电电压3.3V，支持IIC和SPI | 5